## Arkusz1
Sucha Beskidzka, 01.08.2018r.
PRZEDMIAR ROBÓT
CPV 45233150-5 Instalowanie znaków drogowych, 45233221-4 Malowanie nawierzchi
CPV 45233120-6 - Roboty w zakresie budowy dróg, 45111200-0 - Roboty w zakresie przygotowania terenu pod budowę i roboty ziemne
CPV 45316110-9 Instalowanie urządzeń oświetlenia drogowego, 34928500-3 Oświetleniowy sprzęt uliczny, 31520000-7 Lampy i oprawy oświetleniowe
lp. | Podstawa |  | Opis | Jedn. Miary | Ilość
1 | 2 | 3 | 4 | 5 | 6
Wykonanie przejsć dla pieszych wraz z urządzeniami brd
1 | D-01.02.04 D.08.07.01A | KNNR5/721/1,2 KNR231/102/3 KNR231/102/4 KNR231/114/1 KNR231/114/7 KNR231/114/8 KNR231/109/1 KNR231/109/2 KNR231/511/3 | cięcie nawierzchni z BA – gr.10cm - korytowanie wraz z wywozem urobku i utylizacją (50cm) - podbudowa z kruszywa naturalnego – gr. 10cm - podbudowa z kruszywa łamanego – gr. 20cm - podbudowa z mieszanki betonowej B-10, grubość warstwy 12cm - 20 cm m -nawierzchnia progu z kostki brukowej betonowej grubości 8 cm czerwonej (grub. warstw podane po zagęszczeniu) | m2 | 32
2 | D-01.02.04 | KNR 404/1103-0400 | Transport gruzu z terenu rozbiórki samochodami samowyładowczymi do 5 t na odległość 10 km z mechanicznym wyładunkiem | m3 | 16
3 | D.07.02.01 | KNR 231/0702-02 kalkulacja własna | Słupki do znaków drogowych z rur stalowych o średnicy 70mm (dł. 3.5m) | szt. | 8
4 | D.07.02.01 | KNR 231/0702-02 kalkulacja własna | Słupki do znaków drogowych z rur stalowych o średnicy 70mm (dł. 4.5m) | szt. | 6
| D.07.02.01 | KNR 231/0702-02 kalkulacja własna | Słupkiblokujące U-12c | szt | 2
5 | D.07.02.01 | kalkulacja własna | Konstrukcje wsporcze do znaków drogowych z rur stalowych o średnicy 70mm (dł. 5.5m) | szt. | 2
6 | D.07.02.01 | KNR 231/0703-01 | Znaki zakazu, nakazu, ostrzegawcze, informacyjne. Przymocowanie tablic o pow. do 0,3m2 (T-1) | szt. | 8
7 | D.07.02.01 | KNR 231/0703-02 | Znaki zakazu, nakazu, ostrzegawcze, informacyjne. Przymocowanie tablic o pow. ponad 0,3m2 | szt. | 18
8 | D.07.02.01 | KNR 231/0703-02; kalkulacja własna | Znaki zakazu, nakazu, ostrzegawcze, informacyjne. Przymocowanie tablic o pow. ponad 0,3m2 - Znak pionowy odblaskowy II generacji — tablica ze wzorami znaków D-6 i T-27 Agatka | szt. | 2
9 | D.01.02.04 | KNR 231/0703-03 | Zdjęcie tablic znaków drogowych | szt. | 12
10 | D.01.02.04 | KNR 231/0818-08 | Rozebranie słupków do znaków | szt. | 6
11 | D.07.02.01 | KNNR 6/705/6 kalkulacja własna | Oznakowanie poziome jezdnii grubowarstwowo masa chemoutwardzana strukturalna, linie na Skrzyżowaniach i przejsciach dla pieszych, malowanie mechaniczne (kolor biały); P-10: 24m2; P-14: 5,5m2; P-25:7,68m2; | m2 | 37.18
12 | D.07.02.01 | KNNR 6/705/6 kalkulacja własna | Oznakowanie poziome jezdnii grubowarstwowo masa chemoutwardzana strukturalna, linie na skrzyżowaniach i przejsciach dla pieszych, malowanie mechaniczne (kolor czerwony) | m2 | 12.8
13 | D.07.02.01 | kalkulacja własna kalkulacja własna | Dostawa i montaz tzw "kocich oczek"; Aktywne punktowe elementy odblaskowe LED zasilanie panelami fotowoltaicznym; wtapiane w nawierzchnię | szt | 6
Wymiana oświetlenia ulicznego w rejonie przejść dla pieszych objętych inwestycją
14 |  | KNR-W 5-10 1011-01 KNR 5-10 1004-02 KNR-W 5-10 0904-01 KNR-W 5-10 0803-03 | Montaż oświetlenia zewnętrznego na słupach linii niskiego napięcia - wysięgnik jednoramienny z lampą LED Wciąganie przewodów z udziałem podnośnika samochodowego w wysięgnik na słupie Montaż mostków rozłącznych (przekrój przewodów do 70 mm2) dla linii niskiego napięcia obmiar = 2 szt. Montaż z wejściem na słup bezpieczników napowietrznych dla linii niskiego napiecia Wyłączenie linii i dopuszczenie do prac na niskim napięciu | kpl. | 6